## Sheet1
| Označení | Množství v balení m² | Cena s DPH m³ | Jednotka Kč/m² | Množství požadované Kč/m³ | Součinitel tepelné vodivosti W/K*m | Šířka mm | Typ
0 | Knauf Insulation Nobasil FKD RS 1000x600mm, tl. 20mm | 7.2 | 0.144 | 123.42 | 6171 | 0.039 | 20 | Vata
1 | Knauf Insulation Nobasil FKD RS 1000x600mm, tl. 30mm | 4.8 | 0.144 | 185.13 | 6171 | 0.039 | 30 | Vata
2 | Knauf Insulation Nobasil FKD RS 1000x600mm, tl. 40mm | 3.6 | 0.144 | 246.84 | 6171 | 0.039 | 40 | Vata
3 | Knauf Insulation Nobasil FKD S Thermal 1000x600mm, tl. 50mm | 4.2 | 0.21 | 290.4 | 5808 | 0.035 | 50 | Vata
4 | Knauf Insulation Nobasil FKD S Thermal 1000x600mm, tl. 60mm | 3 | 0.18 | 348.48 | 5808 | 0.035 | 60 | Vata
5 | Knauf Insulation Nobasil FKD S Thermal 1000x600mm, tl. 80mm | 2.4 | 0.192 | 464.64 | 5808 | 0.035 | 80 | Vata
6 | Knauf Insulation Nobasil FKD S Thermal 1000x600mm, tl. 100mm | 1.8 | 0.18 | 580.8 | 5808 | 0.035 | 100 | Vata
7 | Knauf Insulation Nobasil FKD S Thermal 1000x600mm, tl. 120mm | 1.2 | 0.144 | 696.96 | 5808 | 0.035 | 120 | Vata
8 | Knauf Insulation Nobasil FKD S Thermal 1000x600mm, tl. 140mm | 1.2 | 0.168 | 813.12 | 5808 | 0.035 | 140 | Vata
9 | Knauf Insulation Nobasil FKD S Thermal 1000x600mm, tl. 160mm | 1.2 | 0.192 | 929.28 | 5808 | 0.035 | 160 | Vata
10 | Knauf Insulation Nobasil FKD S Thermal 1000x600mm, tl. 180mm | 1.2 | 0.216 | 1045.44 | 5808 | 0.035 | 180 | Vata
11 | Knauf Insulation Nobasil FKD S Thermal 1000x600mm, tl. 200mm | 1.2 | 0.24 | 1161.6 | 5808 | 0.035 | 200 | Vata
12 | Knauf Insulation Nobasil FKD S Thermal 1000x600mm, tl. 220mm | 0.6 | 0.132 | 1277.76 | 5808 | 0.035 | 220 | Vata
13 | Knauf Insulation Nobasil FKD S Thermal 1000x600mm, tl. 240mm | 0.6 | 0.144 | 1393.92 | 5808 | 0.035 | 240 | Vata
14 | Knauf Insulation Nobasil FKL 1200x200mm, tl. 20mm | 10.8 | 0.216 | 111.32 | 5566 | 0.04 | 20 | Vata
15 | Knauf Insulation Nobasil FKL 1200x200mm, tl. 30mm | 8.64 | 0.259 | 166.98 | 5566 | 0.04 | 30 | Vata
16 | Knauf Insulation Nobasil FKL 1200x200mm, tl. 40mm | 5.76 | 0.23 | 222.64 | 5566 | 0.04 | 40 | Vata
17 | Knauf Insulation Nobasil FKL 1200x200mm, tl. 50mm | 4.32 | 0.216 | 278.3 | 5566 | 0.04 | 50 | Vata
18 | Knauf Insulation Nobasil FKL 1200x200mm, tl. 60mm | 4.32 | 0.259 | 333.96 | 5566 | 0.04 | 60 | Vata
19 | Knauf Insulation Nobasil FKL 1200x200mm, tl. 80mm | 2.88 | 0.23 | 445.28 | 5566 | 0.04 | 80 | Vata
20 | Knauf Insulation Nobasil FKL 1200x200mm, tl. 100mm | 2.16 | 0.216 | 556.6 | 5566 | 0.04 | 100 | Vata
21 | Knauf Insulation Nobasil FKL 1200x200mm, tl. 120mm | 2.16 | 0.259 | 667.92 | 5566 | 0.04 | 120 | Vata
22 | Knauf Insulation Nobasil FKL 1200x200mm, tl. 140mm | 2.16 | 0.302 | 779.24 | 5566 | 0.04 | 140 | Vata
23 | Knauf Insulation Nobasil FKL 1200x200mm, tl. 150mm | 1.44 | 0.216 | 834.9 | 5566 | 0.04 | 150 | Vata
24 | Knauf Insulation Nobasil FKL 1200x200mm, tl. 160mm | 1.44 | 0.23 | 890.56 | 5566 | 0.04 | 160 | Vata
25 | Knauf Insulation Nobasil FKL 1200x200mm, tl. 180mm | 1.44 | 0.259 | 1001.88 | 5566 | 0.04 | 180 | Vata
26 | Knauf Insulation Nobasil FKL 1200x200mm, tl. 200mm | 1.44 | 0.288 | 1113.2 | 5566 | 0.04 | 200 | Vata
27 | Knauf Insulation Nobasil FKL 1200x200mm, tl. 220mm | 1.44 | 0.317 | 1224.52 | 5566 | 0.04 | 220 | Vata
28 | Knauf Insulation Nobasil FKL 1200x200mm, tl. 240mm | 0.72 | 0.173 | 1335.84 | 5566 | 0.04 | 240 | Vata
29 | Knauf Insulation Nobasil FKL 1200x200mm, tl. 260mm | 0.72 | 0.187 | 1447.16 | 5566 | 0.04 | 260 | Vata
30 | Knauf Insulation Nobasil FKL 1200x200mm, tl. 280mm | 0.72 | 0.202 | 1558.48 | 5566 | 0.04 | 280 | Vata
31 | Rockwool Frontrock MAX E 1000x600mm, tl. 50mm | 3.6 | 0.18 | 278.3 | 5566 | 0.036 | 50 | Vata
32 | Rockwool Frontrock MAX E 1000x600mm, tl. 60mm | 2.4 | 0.144 | 333.96 | 5566 | 0.036 | 60 | Vata
33 | Rockwool Frontrock MAX E 1000x600mm, tl. 80mm | 1.8 | 0.144 | 445.28 | 5566 | 0.036 | 80 | Vata
34 | Rockwool Frontrock MAX E 1000x600mm, tl. 100mm | 1.8 | 0.18 | 556.6 | 5566 | 0.036 | 100 | Vata
35 | Rockwool Frontrock MAX E 1000x600mm, tl. 120mm | 1.8 | 0.216 | 667.92 | 5566 | 0.036 | 120 | Vata
36 | Rockwool Frontrock MAX E 1000x600mm, tl. 140mm | 1.2 | 0.168 | 779.24 | 5566 | 0.036 | 140 | Vata
37 | Rockwool Frontrock MAX E 1000x600mm, tl. 150mm | 1.2 | 0.18 | 834.9 | 5566 | 0.036 | 150 | Vata
38 | Rockwool Frontrock MAX E 1000x600mm, tl. 160mm | 1.2 | 0.192 | 890.56 | 5566 | 0.036 | 160 | Vata
39 | Rockwool Frontrock MAX E 1000x600mm, tl. 180mm | 1.2 | 0.216 | 1001.88 | 5566 | 0.036 | 180 | Vata
40 | Rockwool Frontrock MAX E 1000x600mm, tl. 200mm | 1.2 | 0.24 | 1113.2 | 5566 | 0.036 | 200 | Vata
41 | Rockwool Frontrock MAX E 1000x600mm, tl. 220mm | 0.6 | 0.132 | 1224.52 | 5566 | 0.036 | 220 | Vata
42 | Rockwool Frontrock MAX E 1000x600mm, tl. 240mm | 0.6 | 0.144 | 1335.84 | 5566 | 0.036 | 240 | Vata
43 | Rockwool Frontrock MAX E 1000x600mm, tl. 250mm | 0.6 | 0.15 | 1391.5 | 5566 | 0.036 | 250 | Vata
44 | Rockwool Frontrock MAX E 1000x600mm, tl. 280mm | 0.6 | 0.168 | 1558.48 | 5566 | 0.036 | 280 | Vata
45 | Rockwool Fasrock 1000x600mm, tl. 20mm | 4.8 | 0.096 | 116.16 | 5808 | 0.041 | 20 | Vata
46 | Rockwool Fasrock 1000x600mm, tl. 30mm | 3.6 | 0.108 | 174.24 | 5808 | 0.041 | 30 | Vata
47 | Rockwool Fasrock 1000x600mm, tl. 40mm | 3.6 | 0.144 | 232.32 | 5808 | 0.041 | 40 | Vata
48 | Rockwool Fasrock LL 1200x200mm, tl. 50mm | 57.6 | 2.88 | 278.3 | 5566 | 0.041 | 50 | Vata
49 | Rockwool Fasrock LL 1200x200mm, tl. 60mm | 48 | 2.88 | 333.96 | 5566 | 0.041 | 60 | Vata
50 | Rockwool Fasrock LL 1200x200mm, tl. 80mm | 36 | 2.88 | 445.28 | 5566 | 0.041 | 80 | Vata
51 | Rockwool Fasrock LL 1200x200mm, tl. 100mm | 28.8 | 2.88 | 556.6 | 5566 | 0.041 | 100 | Vata
52 | Rockwool Fasrock LL 1200x200mm, tl. 120mm | 24 | 2.88 | 667.92 | 5566 | 0.041 | 120 | Vata
53 | Rockwool Fasrock LL 1200x200mm, tl. 140mm | 19.2 | 2.688 | 779.24 | 5566 | 0.041 | 140 | Vata
54 | Rockwool Fasrock LL 1200x200mm, tl. 160mm | 14.4 | 2.304 | 890.56 | 5566 | 0.041 | 160 | Vata
55 | Rockwool Fasrock LL 1200x200mm, tl. 180mm | 14.4 | 2.592 | 1001.88 | 5566 | 0.041 | 180 | Vata
56 | Rockwool Fasrock LL 1200x200mm, tl. 200mm | 14.4 | 2.88 | 1113.2 | 5566 | 0.041 | 200 | Vata
57 | Rockwool Fasrock LL 1200x200mm, tl. 220mm | 9.6 | 2.112 | 1224.52 | 5566 | 0.041 | 220 | Vata
58 | Rockwool Fasrock LL 1200x200mm, tl. 240mm | 0.96 | 0.23 | 1335.84 | 5566 | 0.041 | 240 | Vata
59 | Baumit minerální fasádní desky tl. 20mm - podélná vlákna | 7.2 | 0.144 | 116.16 | 5808 | 0.039 | 20 | Vata
60 | Baumit minerální fasádní desky tl. 30mm - podélná vlákna | 4.8 | 0.144 | 174.24 | 5808 | 0.039 | 30 | Vata
61 | Baumit minerální fasádní desky tl. 40mm - podélná vlákna | 3.6 | 0.144 | 232.32 | 5808 | 0.039 | 40 | Vata
62 | Baumit minerální fasádní desky tl. 50mm - podélná vlákna | 3 | 0.15 | 290.4 | 5808 | 0.039 | 50 | Vata
63 | Baumit minerální fasádní desky tl. 60mm - podélná vlákna | 2.4 | 0.144 | 348.48 | 5808 | 0.039 | 60 | Vata
64 | Baumit minerální fasádní desky tl. 80mm - podélná vlákna | 1.8 | 0.144 | 464.64 | 5808 | 0.039 | 80 | Vata
65 | Baumit minerální fasádní desky tl. 100mm - podélná vlákna | 1.2 | 0.12 | 580.8 | 5808 | 0.039 | 100 | Vata
66 | Baumit minerální fasádní desky tl. 120mm - podélná vlákna | 1.2 | 0.144 | 696.96 | 5808 | 0.039 | 120 | Vata
67 | Baumit minerální fasádní desky tl. 140mm - podélná vlákna | 1.2 | 0.168 | 813.12 | 5808 | 0.039 | 140 | Vata
68 | Baumit minerální fasádní desky tl. 160mm - podélná vlákna | 1.2 | 0.192 | 929.28 | 5808 | 0.039 | 160 | Vata
69 | Baumit minerální fasádní desky tl. 180mm - podélná vlákna | 0.6 | 0.108 | 1045.44 | 5808 | 0.039 | 180 | Vata
70 | Baumit minerální fasádní desky tl. 200mm - podélná vlákna | 0.6 | 0.12 | 1161.6 | 5808 | 0.039 | 200 | Vata
71 | Baumit minerální fasádní desky tl. 50mm - kolmá vlákna | 4.32 | 0.216 | 290.4 | 5808 | 0.04 | 50 | Vata
72 | Baumit minerální fasádní desky tl. 60mm - kolmá vlákna | 4.32 | 0.259 | 348.48 | 5808 | 0.04 | 60 | Vata
73 | Baumit minerální fasádní desky tl. 80mm - kolmá vlákna | 2.88 | 0.23 | 464.64 | 5808 | 0.04 | 80 | Vata
74 | Baumit minerální fasádní desky tl. 100mm - kolmá vlákna | 2.16 | 0.216 | 580.8 | 5808 | 0.04 | 100 | Vata
75 | Baumit minerální fasádní desky tl. 120mm - kolmá vlákna | 2.16 | 0.259 | 696.96 | 5808 | 0.04 | 120 | Vata
76 | Baumit minerální fasádní desky tl. 140mm - kolmá vlákna | 2.16 | 0.302 | 813.12 | 5808 | 0.04 | 140 | Vata
77 | Baumit minerální fasádní desky tl. 160mm - kolmá vlákna | 1.44 | 0.23 | 929.28 | 5808 | 0.04 | 160 | Vata
78 | Baumit minerální fasádní desky tl. 180mm - kolmá vlákna | 1.44 | 0.259 | 1045.44 | 5808 | 0.04 | 180 | Vata
79 | Baumit minerální fasádní desky tl. 200mm - kolmá vlákna | 1.44 | 0.288 | 1161.6 | 5808 | 0.04 | 200 | Vata
80 | Styrotrade styro EPS 70F - fasádní polystyren tl. 10mm | 25 | 0.25 | 12.09 | 1208.79 | 0.039 | 10 | Polystyren
81 | Styrotrade styro EPS 70F - fasádní polystyren tl. 20mm | 12.5 | 0.25 | 24.18 | 1208.79 | 0.039 | 20 | Polystyren
82 | Styrotrade styro EPS 70F - fasádní polystyren tl. 30mm | 8 | 0.24 | 36.26 | 1208.79 | 0.039 | 30 | Polystyren
83 | Styrotrade styro EPS 70F - fasádní polystyren tl. 40mm | 6 | 0.24 | 48.35 | 1208.79 | 0.039 | 40 | Polystyren
84 | Styrotrade styro EPS 70F - fasádní polystyren tl. 50mm | 5 | 0.25 | 60.44 | 1208.79 | 0.039 | 50 | Polystyren
85 | Styrotrade styro EPS 70F - fasádní polystyren tl. 60mm | 4 | 0.24 | 72.53 | 1208.79 | 0.039 | 60 | Polystyren
86 | Styrotrade styro EPS 70F - fasádní polystyren tl. 70mm | 3.5 | 0.245 | 84.62 | 1208.79 | 0.039 | 70 | Polystyren
87 | Styrotrade styro EPS 70F - fasádní polystyren tl. 80mm | 3 | 0.24 | 96.7 | 1208.79 | 0.039 | 80 | Polystyren
88 | Styrotrade styro EPS 70F - fasádní polystyren tl. 90mm | 2.5 | 0.225 | 108.79 | 1208.79 | 0.039 | 90 | Polystyren
89 | Styrotrade styro EPS 70F - fasádní polystyren tl. 100mm | 2.5 | 0.25 | 120.88 | 1208.79 | 0.039 | 100 | Polystyren
90 | Styrotrade styro EPS 70F - fasádní polystyren tl. 110mm | 2 | 0.22 | 132.97 | 1208.79 | 0.039 | 110 | Polystyren
91 | Styrotrade styro EPS 70F - fasádní polystyren tl. 120mm | 2 | 0.24 | 145.05 | 1208.79 | 0.039 | 120 | Polystyren
92 | Styrotrade styro EPS 70F - fasádní polystyren tl. 130mm | 1.5 | 0.195 | 157.14 | 1208.79 | 0.039 | 130 | Polystyren
93 | Styrotrade styro EPS 70F - fasádní polystyren tl. 140mm | 1.5 | 0.21 | 169.23 | 1208.79 | 0.039 | 140 | Polystyren
94 | Styrotrade styro EPS 70F - fasádní polystyren tl. 150mm | 1.5 | 0.225 | 181.32 | 1208.79 | 0.039 | 150 | Polystyren
95 | Styrotrade styro EPS 70F - fasádní polystyren tl. 160mm | 1.5 | 0.24 | 193.41 | 1208.79 | 0.039 | 160 | Polystyren
96 | Styrotrade styro EPS 70F - fasádní polystyren tl. 170mm | 1 | 0.17 | 205.49 | 1208.79 | 0.039 | 170 | Polystyren
97 | Styrotrade styro EPS 70F - fasádní polystyren tl. 180mm | 1 | 0.18 | 217.58 | 1208.79 | 0.039 | 180 | Polystyren
98 | Styrotrade styro EPS 70F - fasádní polystyren tl. 190mm | 1 | 0.19 | 229.67 | 1208.79 | 0.039 | 190 | Polystyren
99 | Styrotrade styro EPS 70F - fasádní polystyren tl. 200mm | 1 | 0.2 | 241.76 | 1208.79 | 0.039 | 200 | Polystyren
100 | Styrotrade styro EPS 70F - fasádní polystyren tl. 210mm | 1 | 0.21 | 253.85 | 1208.79 | 0.039 | 210 | Polystyren
101 | Styrotrade styro EPS 70F - fasádní polystyren tl. 220mm | 1 | 0.22 | 265.93 | 1208.79 | 0.039 | 220 | Polystyren
102 | Styrotrade styro EPS 70F - fasádní polystyren tl. 230mm | 1 | 0.23 | 278.02 | 1208.79 | 0.039 | 230 | Polystyren
103 | Styrotrade styro EPS 70F - fasádní polystyren tl. 240mm | 1 | 0.24 | 290.11 | 1208.79 | 0.039 | 240 | Polystyren
104 | Styrotrade styro EPS 70F - fasádní polystyren tl. 250mm | 1 | 0.25 | 302.2 | 1208.79 | 0.039 | 250 | Polystyren
105 | Styrotrade styro EPS 70F - fasádní polystyren tl. 260mm | 1 | 0.26 | 314.29 | 1208.79 | 0.039 | 260 | Polystyren
106 | Styrotrade styro EPS 70F - fasádní polystyren tl. 270mm | 1 | 0.27 | 326.37 | 1208.79 | 0.039 | 270 | Polystyren
107 | Styrotrade styro EPS 70F - fasádní polystyren tl. 280mm | 1 | 0.28 | 338.46 | 1208.79 | 0.039 | 280 | Polystyren
108 | Styrotrade styro EPS 70F - fasádní polystyren tl. 290mm | 1 | 0.29 | 350.55 | 1208.79 | 0.039 | 290 | Polystyren
109 | Styrotrade styro EPS 70F - fasádní polystyren tl. 300mm | 1 | 0.3 | 362.64 | 1208.79 | 0.039 | 300 | Polystyren
110 | Fasádní polystyren Bachl EPS 70 F tl. 10mm | 25 | 0.25 | 12.4 | 1240.25 | 0.039 | 10 | Polystyren
111 | Fasádní polystyren Bachl EPS 70 F tl. 20mm | 12.5 | 0.25 | 24.81 | 1240.25 | 0.039 | 20 | Polystyren
112 | Fasádní polystyren Bachl EPS 70 F tl. 30mm | 8 | 0.24 | 37.21 | 1240.25 | 0.039 | 30 | Polystyren
113 | Fasádní polystyren Bachl EPS 70 F tl. 40mm | 6 | 0.24 | 49.61 | 1240.25 | 0.039 | 40 | Polystyren
114 | Fasádní polystyren Bachl EPS 70 F tl. 50mm | 5 | 0.25 | 62.01 | 1240.25 | 0.039 | 50 | Polystyren
115 | Fasádní polystyren Bachl EPS 70 F tl. 60mm | 4 | 0.24 | 74.42 | 1240.25 | 0.039 | 60 | Polystyren
116 | Fasádní polystyren Bachl EPS 70 F tl. 70mm | 3.5 | 0.245 | 86.82 | 1240.25 | 0.039 | 70 | Polystyren
117 | Fasádní polystyren Bachl EPS 70 F tl. 80mm | 3 | 0.24 | 99.22 | 1240.25 | 0.039 | 80 | Polystyren
118 | Fasádní polystyren Bachl EPS 70 F tl. 100mm | 2.5 | 0.25 | 124.03 | 1240.25 | 0.039 | 100 | Polystyren
119 | Fasádní polystyren Bachl EPS 70 F tl. 120mm | 2 | 0.24 | 148.83 | 1240.25 | 0.039 | 120 | Polystyren
120 | Fasádní polystyren Bachl EPS 70 F tl. 140mm | 1.5 | 0.21 | 173.64 | 1240.25 | 0.039 | 140 | Polystyren
121 | Fasádní polystyren Bachl EPS 70 F tl. 150mm | 1.5 | 0.225 | 186.04 | 1240.25 | 0.039 | 150 | Polystyren
122 | Fasádní polystyren Bachl EPS 70 F tl. 160mm | 1.5 | 0.24 | 198.44 | 1240.25 | 0.039 | 160 | Polystyren
123 | Fasádní polystyren Bachl EPS 70 F tl. 180mm | 1 | 0.18 | 223.25 | 1240.25 | 0.039 | 180 | Polystyren
124 | Fasádní polystyren Bachl EPS 70 F tl. 200mm | 1 | 0.2 | 248.05 | 1240.25 | 0.039 | 200 | Polystyren
125 | Fasádní polystyren Bachl EPS 100 F tl. 20mm | 12.5 | 0.25 | 34.75 | 1737.56 | 0.037 | 20 | Polystyren
126 | Fasádní polystyren Bachl EPS 100 F tl. 30mm | 8 | 0.24 | 52.13 | 1737.56 | 0.037 | 30 | Polystyren
127 | Fasádní polystyren Bachl EPS 100 F tl. 40mm | 6 | 0.24 | 69.5 | 1737.56 | 0.037 | 40 | Polystyren
128 | Fasádní polystyren Bachl EPS 100 F tl. 50mm | 5 | 0.25 | 86.88 | 1737.56 | 0.037 | 50 | Polystyren
129 | Fasádní polystyren Bachl EPS 100 F tl. 60mm | 4 | 0.24 | 104.25 | 1737.56 | 0.037 | 60 | Polystyren
130 | Fasádní polystyren Bachl EPS 100 F tl. 70mm | 3.5 | 0.245 | 121.63 | 1737.56 | 0.037 | 70 | Polystyren
131 | Fasádní polystyren Bachl EPS 100 F tl. 80mm | 3 | 0.24 | 139 | 1737.56 | 0.037 | 80 | Polystyren
132 | Fasádní polystyren Bachl EPS 100 F tl. 100mm | 2.5 | 0.25 | 173.76 | 1737.56 | 0.037 | 100 | Polystyren
133 | Fasádní polystyren Bachl EPS 100 F tl. 120mm | 2 | 0.24 | 208.51 | 1737.56 | 0.037 | 120 | Polystyren
134 | Fasádní polystyren Bachl EPS 100 F tl. 140mm | 1.5 | 0.21 | 243.26 | 1737.56 | 0.037 | 140 | Polystyren
135 | Fasádní polystyren Bachl EPS 100 F tl. 160mm | 1.5 | 0.24 | 278.01 | 1737.56 | 0.037 | 160 | Polystyren
136 | Fasádní polystyren Bachl EPS 100 F tl. 180mm | 1 | 0.18 | 312.76 | 1737.56 | 0.037 | 180 | Polystyren
137 | Fasádní polystyren Bachl EPS 100 F tl. 200mm | 1 | 0.2 | 347.51 | 1737.56 | 0.037 | 200 | Polystyren
138 | Bachl Extrapor 70 F - šedý fasádní polystyren tl. 20mm | 12.5 | 0.25 | 33.11 | 1655.28 | 0.032 | 20 | Polystyren
139 | Bachl Extrapor 70 F - šedý fasádní polystyren tl. 30mm | 8 | 0.24 | 49.66 | 1655.28 | 0.032 | 30 | Polystyren
140 | Bachl Extrapor 70 F - šedý fasádní polystyren tl. 40mm | 6 | 0.24 | 66.21 | 1655.28 | 0.032 | 40 | Polystyren
141 | Bachl Extrapor 70 F - šedý fasádní polystyren tl. 50mm | 5 | 0.25 | 82.76 | 1655.28 | 0.032 | 50 | Polystyren
142 | Bachl Extrapor 70 F - šedý fasádní polystyren tl. 60mm | 4 | 0.24 | 99.32 | 1655.28 | 0.032 | 60 | Polystyren
143 | Bachl Extrapor 70 F - šedý fasádní polystyren tl. 80mm | 3 | 0.24 | 132.42 | 1655.28 | 0.032 | 80 | Polystyren
144 | Bachl Extrapor 70 F - šedý fasádní polystyren tl. 100mm | 2.5 | 0.25 | 165.53 | 1655.28 | 0.032 | 100 | Polystyren
145 | Bachl Extrapor 70 F - šedý fasádní polystyren tl. 120mm | 2 | 0.24 | 198.63 | 1655.28 | 0.032 | 120 | Polystyren
146 | Bachl Extrapor 70 F - šedý fasádní polystyren tl. 140mm | 1.5 | 0.21 | 231.74 | 1655.28 | 0.032 | 140 | Polystyren
147 | Bachl Extrapor 70 F - šedý fasádní polystyren tl. 150mm | 1.5 | 0.225 | 248.29 | 1655.28 | 0.032 | 150 | Polystyren
148 | Bachl Extrapor 70 F - šedý fasádní polystyren tl. 160mm | 1.5 | 0.24 | 264.84 | 1655.28 | 0.032 | 160 | Polystyren
149 | Bachl Extrapor 70 F - šedý fasádní polystyren tl. 180mm | 1 | 0.18 | 297.95 | 1655.28 | 0.032 | 180 | Polystyren
150 | Bachl Extrapor 70 F - šedý fasádní polystyren tl. 200mm | 1 | 0.2 | 331.06 | 1655.28 | 0.032 | 200 | Polystyren
151 | Bachl Extrapor 70 F - šedý fasádní polystyren tl. 230mm | 1 | 0.23 | 380.71 | 1655.28 | 0.032 | 230 | Polystyren
152 | Bachl Extrapor 70 F - šedý fasádní polystyren tl. 240mm | 1 | 0.24 | 397.27 | 1655.28 | 0.032 | 240 | Polystyren
153 | Bachl Extrapor 70 F - šedý fasádní polystyren tl. 250mm | 1 | 0.25 | 413.82 | 1655.28 | 0.032 | 250 | Polystyren
154 | Bachl Extrapor 70 F - šedý fasádní polystyren tl. 300mm | 0.5 | 0.15 | 496.58 | 1655.28 | 0.032 | 300 | Polystyren
155 | Bachl Extrapor 100 F - šedý fasádní polystyren tl. 80mm | 3 | 0.24 | 167.46 | 2093.3 | 0.031 | 80 | Polystyren
156 | Bachl Extrapor 100 F - šedý fasádní polystyren tl. 100mm | 2.5 | 0.25 | 209.33 | 2093.3 | 0.031 | 100 | Polystyren
157 | Bachl Extrapor 100 F - šedý fasádní polystyren tl. 120mm | 2 | 0.24 | 251.2 | 2093.3 | 0.031 | 120 | Polystyren
158 | Bachl Extrapor 100 F - šedý fasádní polystyren tl. 140mm | 1.5 | 0.21 | 293.06 | 2093.3 | 0.031 | 140 | Polystyren
159 | Bachl Extrapor 100 F - šedý fasádní polystyren tl. 160mm | 1.5 | 0.24 | 334.93 | 2093.3 | 0.031 | 160 | Polystyren
160 | Bachl Extrapor 100 F - šedý fasádní polystyren tl. 180mm | 1 | 0.18 | 376.79 | 2093.3 | 0.031 | 180 | Polystyren
161 | Bachl Extrapor 100 F - šedý fasádní polystyren tl. 200mm | 1 | 0.2 | 418.66 | 2093.3 | 0.031 | 200 | Polystyren
162 | Styrotrade styro EPS 100 F - fasádní polystyren tl. 10mm | 25 | 0.25 | 15.73 | 1573 | 0.037 | 10 | Polystyren
163 | Styrotrade styro EPS 100 F - fasádní polystyren tl. 20mm | 12.5 | 0.25 | 31.46 | 1573 | 0.037 | 20 | Polystyren
164 | Styrotrade styro EPS 100 F - fasádní polystyren tl. 30mm | 8 | 0.24 | 47.19 | 1573 | 0.037 | 30 | Polystyren
165 | Styrotrade styro EPS 100 F - fasádní polystyren tl. 40mm | 6 | 0.24 | 62.92 | 1573 | 0.037 | 40 | Polystyren
166 | Styrotrade styro EPS 100 F - fasádní polystyren tl. 50mm | 5 | 0.25 | 78.65 | 1573 | 0.037 | 50 | Polystyren
167 | Styrotrade styro EPS 100 F - fasádní polystyren tl. 60mm | 4 | 0.24 | 94.38 | 1573 | 0.037 | 60 | Polystyren
168 | Styrotrade styro EPS 100 F - fasádní polystyren tl. 70mm | 3.5 | 0.245 | 110.11 | 1573 | 0.037 | 70 | Polystyren
169 | Styrotrade styro EPS 100 F - fasádní polystyren tl. 80mm | 3 | 0.24 | 125.84 | 1573 | 0.037 | 80 | Polystyren
170 | Styrotrade styro EPS 100 F - fasádní polystyren tl. 90mm | 2.5 | 0.225 | 141.57 | 1573 | 0.037 | 90 | Polystyren
171 | Styrotrade styro EPS 100 F - fasádní polystyren tl. 100mm | 2.5 | 0.25 | 157.3 | 1573 | 0.037 | 100 | Polystyren
172 | Styrotrade styro EPS 100 F - fasádní polystyren tl. 110mm | 2 | 0.22 | 173.03 | 1573 | 0.037 | 110 | Polystyren
173 | Styrotrade styro EPS 100 F - fasádní polystyren tl. 120mm | 2 | 0.24 | 188.76 | 1573 | 0.037 | 120 | Polystyren
174 | Styrotrade styro EPS 100 F - fasádní polystyren tl. 130mm | 1.5 | 0.195 | 204.49 | 1573 | 0.037 | 130 | Polystyren
175 | Styrotrade styro EPS 100 F - fasádní polystyren tl. 140mm | 1.5 | 0.21 | 220.22 | 1573 | 0.037 | 140 | Polystyren
176 | Styrotrade styro EPS 100 F - fasádní polystyren tl. 150mm | 1.5 | 0.225 | 235.95 | 1573 | 0.037 | 150 | Polystyren
177 | Styrotrade styro EPS 100 F - fasádní polystyren tl. 160mm | 1.5 | 0.24 | 251.68 | 1573 | 0.037 | 160 | Polystyren
178 | Styrotrade styro EPS 100 F - fasádní polystyren tl. 170mm | 1 | 0.17 | 267.41 | 1573 | 0.037 | 170 | Polystyren
179 | Styrotrade styro EPS 100 F - fasádní polystyren tl. 180mm | 1 | 0.18 | 283.14 | 1573 | 0.037 | 180 | Polystyren
180 | Styrotrade styro EPS 100 F - fasádní polystyren tl. 190mm | 1 | 0.19 | 298.87 | 1573 | 0.037 | 190 | Polystyren
181 | Styrotrade styro EPS 100 F - fasádní polystyren tl. 200mm | 1 | 0.2 | 314.6 | 1573 | 0.037 | 200 | Polystyren
182 | Styrotrade styro EPS 100 F - fasádní polystyren tl. 210mm | 1 | 0.21 | 330.33 | 1573 | 0.037 | 210 | Polystyren
183 | Styrotrade styro EPS 100 F - fasádní polystyren tl. 220mm | 1 | 0.22 | 346.06 | 1573 | 0.037 | 220 | Polystyren
184 | Styrotrade styro EPS 100 F - fasádní polystyren tl. 230mm | 1 | 0.23 | 361.79 | 1573 | 0.037 | 230 | Polystyren
185 | Styrotrade styro EPS 100 F - fasádní polystyren tl. 240mm | 1 | 0.24 | 377.52 | 1573 | 0.037 | 240 | Polystyren
186 | Styrotrade styro EPS 100 F - fasádní polystyren tl. 250mm | 1 | 0.25 | 393.25 | 1573 | 0.037 | 250 | Polystyren
187 | Styrotrade styro EPS 100 F - fasádní polystyren tl. 260mm | 1 | 0.26 | 408.98 | 1573 | 0.037 | 260 | Polystyren
188 | Styrotrade styro EPS 100 F - fasádní polystyren tl. 270mm | 1 | 0.27 | 424.71 | 1573 | 0.037 | 270 | Polystyren
189 | Styrotrade styro EPS 100 F - fasádní polystyren tl. 280mm | 1 | 0.28 | 440.44 | 1573 | 0.037 | 280 | Polystyren
190 | Styrotrade styro EPS 100 F - fasádní polystyren tl. 290mm | 1 | 0.29 | 456.17 | 1573 | 0.037 | 290 | Polystyren
191 | Styrotrade styro EPS 100 F - fasádní polystyren tl. 300mm | 1 | 0.3 | 471.9 | 1573 | 0.037 | 300 | Polystyren
192 | Styrotrade Styrotherm Plus 70- šedý polystyren tl. 10mm | 25 | 0.25 | 15.2 | 1519.76 | 0.032 | 10 | Polystyren
193 | Styrotrade Styrotherm Plus 70 - šedý polystyren tl. 20mm | 12.5 | 0.25 | 30.4 | 1519.76 | 0.032 | 20 | Polystyren
194 | Styrotrade Styrotherm Plus 70 - šedý polystyren tl. 30mm | 8 | 0.24 | 45.59 | 1519.76 | 0.032 | 30 | Polystyren
195 | Styrotrade Styrotherm Plus 70 - šedý polystyren tl. 40mm | 6 | 0.24 | 60.79 | 1519.76 | 0.032 | 40 | Polystyren
196 | Styrotrade Styrotherm Plus 70 - šedý polystyren tl. 50mm | 5 | 0.25 | 75.99 | 1519.76 | 0.032 | 50 | Polystyren
197 | Styrotrade Styrotherm Plus 70 - šedý polystyren tl. 60mm | 4 | 0.24 | 91.19 | 1519.76 | 0.032 | 60 | Polystyren
198 | Styrotrade Styrotherm Plus 70 - šedý polystyren tl. 70mm | 3.5 | 0.245 | 106.38 | 1519.76 | 0.032 | 70 | Polystyren
199 | Styrotrade Styrotherm Plus 70 - šedý polystyren tl. 80mm | 3 | 0.24 | 121.58 | 1519.76 | 0.032 | 80 | Polystyren
200 | Styrotrade Styrotherm Plus 70 - šedý polystyren tl. 90mm | 2.5 | 0.225 | 136.78 | 1519.76 | 0.032 | 90 | Polystyren
201 | Styrotrade Styrotherm Plus 70 - šedý polystyren tl. 100mm | 2.5 | 0.25 | 151.98 | 1519.76 | 0.032 | 100 | Polystyren
202 | Styrotrade Styrotherm Plus 70 - šedý polystyren tl. 110mm | 2 | 0.22 | 167.17 | 1519.76 | 0.032 | 110 | Polystyren
203 | Styrotrade Styrotherm Plus 70 - šedý polystyren tl. 120mm | 2 | 0.24 | 182.37 | 1519.76 | 0.032 | 120 | Polystyren
204 | Styrotrade Styrotherm Plus 70 - šedý polystyren tl. 130mm | 1.5 | 0.195 | 197.57 | 1519.76 | 0.032 | 130 | Polystyren
205 | Styrotrade Styrotherm Plus 70 - šedý polystyren tl. 140mm | 1.5 | 0.21 | 212.77 | 1519.76 | 0.032 | 140 | Polystyren
206 | Styrotrade Styrotherm Plus 70 - šedý polystyren tl. 150mm | 1.5 | 0.225 | 227.96 | 1519.76 | 0.032 | 150 | Polystyren
207 | Styrotrade Styrotherm Plus 70 - šedý polystyren tl. 160mm | 1.5 | 0.24 | 243.16 | 1519.76 | 0.032 | 160 | Polystyren
208 | Styrotrade Styrotherm Plus 70 - šedý polystyren tl. 170mm | 1 | 0.17 | 258.36 | 1519.76 | 0.032 | 170 | Polystyren
209 | Styrotrade Styrotherm Plus 70 - šedý polystyren tl. 180mm | 1 | 0.18 | 273.56 | 1519.76 | 0.032 | 180 | Polystyren
210 | Styrotrade Styrotherm Plus 70 - šedý polystyren tl. 190mm | 1 | 0.19 | 288.75 | 1519.76 | 0.032 | 190 | Polystyren
211 | Styrotrade Styrotherm Plus 70 - šedý polystyren tl. 200mm | 1 | 0.2 | 303.95 | 1519.76 | 0.032 | 200 | Polystyren
212 | Styrotrade Styrotherm Plus 70 - šedý polystyren tl. 210mm | 1 | 0.21 | 319.15 | 1519.76 | 0.032 | 210 | Polystyren
213 | Styrotrade Styrotherm Plus 70 - šedý polystyren tl. 220mm | 1 | 0.22 | 334.35 | 1519.76 | 0.032 | 220 | Polystyren
214 | Styrotrade Styrotherm Plus 70 - šedý polystyren tl. 230mm | 1 | 0.23 | 349.54 | 1519.76 | 0.032 | 230 | Polystyren
215 | Styrotrade Styrotherm Plus 70 - šedý polystyren tl. 240mm | 1 | 0.24 | 364.74 | 1519.76 | 0.032 | 240 | Polystyren
216 | Styrotrade Styrotherm Plus 70 - šedý polystyren tl. 250mm | 1 | 0.25 | 379.94 | 1519.76 | 0.032 | 250 | Polystyren
217 | Styrotrade Styrotherm Plus 70 - šedý polystyren tl. 260mm | 1 | 0.26 | 395.14 | 1519.76 | 0.032 | 260 | Polystyren
218 | Styrotrade Styrotherm Plus 70 - šedý polystyren tl. 270mm | 1 | 0.27 | 410.34 | 1519.76 | 0.032 | 270 | Polystyren
219 | Styrotrade Styrotherm Plus 70 - šedý polystyren tl. 280mm | 1 | 0.28 | 425.53 | 1519.76 | 0.032 | 280 | Polystyren
220 | Styrotrade Styrotherm Plus 70 - šedý polystyren tl. 290mm | 1 | 0.29 | 440.73 | 1519.76 | 0.032 | 290 | Polystyren
221 | Styrotrade Styrotherm Plus 70 - šedý polystyren tl. 300mm | 1 | 0.3 | 455.93 | 1519.76 | 0.032 | 300 | Polystyren
222 | Styrotrade styrotherm plus 100 - šedý polystyren tl. 10mm | 25 | 0.25 | 19.32 | 1932.37 | 0.032 | 10 | Polystyren
223 | Styrotrade styrotherm plus 100 - šedý polystyren tl. 20mm | 12.5 | 0.25 | 38.65 | 1932.37 | 0.032 | 20 | Polystyren
224 | Styrotrade styrotherm plus 100 - šedý polystyren tl. 30mm | 8 | 0.24 | 57.97 | 1932.37 | 0.032 | 30 | Polystyren
225 | Styrotrade styrotherm plus 100 - šedý polystyren tl. 40mm | 6 | 0.24 | 77.29 | 1932.37 | 0.032 | 40 | Polystyren
226 | Styrotrade styrotherm plus 100 - šedý polystyren tl. 50mm | 5 | 0.25 | 96.62 | 1932.37 | 0.032 | 50 | Polystyren
227 | Styrotrade styrotherm plus 100 - šedý polystyren tl. 60mm | 4 | 0.24 | 115.94 | 1932.37 | 0.032 | 60 | Polystyren
228 | Styrotrade styrotherm plus 100 - šedý polystyren tl. 70mm | 3.5 | 0.245 | 135.27 | 1932.37 | 0.032 | 70 | Polystyren
229 | Styrotrade styrotherm plus 100 - šedý polystyren tl. 80mm | 3 | 0.24 | 154.59 | 1932.37 | 0.032 | 80 | Polystyren
230 | Styrotrade styrotherm plus 100 - šedý polystyren tl. 90mm | 2.5 | 0.225 | 173.91 | 1932.37 | 0.032 | 90 | Polystyren
231 | Styrotrade styrotherm plus 100 - šedý polystyren tl. 100mm | 2.5 | 0.25 | 193.24 | 1932.37 | 0.032 | 100 | Polystyren
232 | Styrotrade styrotherm plus 100 - šedý polystyren tl. 110mm | 2 | 0.22 | 212.56 | 1932.37 | 0.032 | 110 | Polystyren
233 | Styrotrade styrotherm plus 100 - šedý polystyren tl. 120mm | 2 | 0.24 | 231.88 | 1932.37 | 0.032 | 120 | Polystyren
234 | Styrotrade styrotherm plus 100 - šedý polystyren tl. 130mm | 1.5 | 0.195 | 251.21 | 1932.37 | 0.032 | 130 | Polystyren
235 | Styrotrade styrotherm plus 100 - šedý polystyren tl. 140mm | 1.5 | 0.21 | 270.53 | 1932.37 | 0.032 | 140 | Polystyren
236 | Styrotrade styrotherm plus 100 - šedý polystyren tl. 150mm | 1.5 | 0.225 | 289.86 | 1932.37 | 0.032 | 150 | Polystyren
237 | Styrotrade styrotherm plus 100 - šedý polystyren tl. 160mm | 1.5 | 0.24 | 309.18 | 1932.37 | 0.032 | 160 | Polystyren
238 | Styrotrade styrotherm plus 100 - šedý polystyren tl. 170mm | 1 | 0.17 | 328.5 | 1932.37 | 0.032 | 170 | Polystyren
239 | Styrotrade styrotherm plus 100 - šedý polystyren tl. 180mm | 1 | 0.18 | 347.83 | 1932.37 | 0.032 | 180 | Polystyren
240 | Styrotrade styrotherm plus 100 - šedý polystyren tl. 190mm | 1 | 0.19 | 367.15 | 1932.37 | 0.032 | 190 | Polystyren
241 | Styrotrade styrotherm plus 100 - šedý polystyren tl. 200mm | 1 | 0.2 | 386.47 | 1932.37 | 0.032 | 200 | Polystyren
242 | Styrotrade styrotherm plus 100 - šedý polystyren tl. 210mm | 1 | 0.21 | 405.8 | 1932.37 | 0.032 | 210 | Polystyren
243 | Styrotrade styrotherm plus 100 - šedý polystyren tl. 220mm | 1 | 0.22 | 425.12 | 1932.37 | 0.032 | 220 | Polystyren
244 | Styrotrade styrotherm plus 100 - šedý polystyren tl. 230mm | 1 | 0.23 | 444.45 | 1932.37 | 0.032 | 230 | Polystyren
245 | Styrotrade styrotherm plus 100 - šedý polystyren tl. 240mm | 1 | 0.24 | 463.77 | 1932.37 | 0.032 | 240 | Polystyren
246 | Styrotrade styrotherm plus 100 - šedý polystyren tl. 250mm | 1 | 0.25 | 483.09 | 1932.37 | 0.032 | 250 | Polystyren
247 | Styrotrade styrotherm plus 100 - šedý polystyren tl. 260mm | 1 | 0.26 | 502.42 | 1932.37 | 0.032 | 260 | Polystyren
248 | Styrotrade styrotherm plus 100 - šedý polystyren tl. 270mm | 1 | 0.27 | 521.74 | 1932.37 | 0.032 | 270 | Polystyren
249 | Styrotrade styrotherm plus 100 - šedý polystyren tl. 280mm | 1 | 0.28 | 541.06 | 1932.37 | 0.032 | 280 | Polystyren
250 | Styrotrade styrotherm plus 100 - šedý polystyren tl. 290mm | 1 | 0.29 | 560.39 | 1932.37 | 0.032 | 290 | Polystyren
251 | Styrotrade styrotherm plus 100 - šedý polystyren tl. 300mm | 1 | 0.3 | 579.71 | 1932.37 | 0.032 | 300 | Polystyren
252 | Baumit EPS-F fasádní polystyren 2 cm | 12.5 | 0.25 | 27.9 | 1395.13 | 0.039 | 2 | Polystyren
253 | Baumit EPS-F fasádní polystyren 3 cm | 8 | 0.24 | 41.85 | 1395.13 | 0.039 | 3 | Polystyren
254 | Baumit EPS-F fasádní polystyren 4 cm | 6 | 0.24 | 55.81 | 1395.13 | 0.039 | 4 | Polystyren
255 | Baumit EPS-F fasádní polystyren 5 cm | 5 | 0.25 | 69.76 | 1395.13 | 0.039 | 5 | Polystyren
256 | Baumit EPS-F fasádní polystyren 6 cm | 4 | 0.24 | 83.71 | 1395.13 | 0.039 | 6 | Polystyren
257 | Baumit EPS-F fasádní polystyren 7 cm | 3.5 | 0.245 | 97.66 | 1395.13 | 0.039 | 7 | Polystyren
258 | Baumit EPS-F fasádní polystyren 8 cm | 3 | 0.24 | 111.61 | 1395.13 | 0.039 | 8 | Polystyren
259 | Baumit EPS-F fasádní polystyren 9 cm | 2.5 | 0.225 | 125.56 | 1395.13 | 0.039 | 9 | Polystyren
260 | Baumit EPS-F fasádní polystyren 10 cm | 2.5 | 0.25 | 139.51 | 1395.13 | 0.039 | 10 | Polystyren
261 | Baumit EPS-F fasádní polystyren 12 cm | 2 | 0.24 | 167.42 | 1395.13 | 0.039 | 12 | Polystyren
262 | Baumit EPS-F fasádní polystyren 14 cm | 1.5 | 0.21 | 195.32 | 1395.13 | 0.039 | 14 | Polystyren
263 | Baumit EPS-F fasádní polystyren 16 cm | 1.5 | 0.24 | 223.22 | 1395.13 | 0.039 | 16 | Polystyren
264 | Baumit StarTherm šedý fasádní polystyren tl. 2 cm | 12.5 | 0.25 | 33.2 | 1660.12 | 0.032 | 2 | Polystyren
265 | Baumit StarTherm šedý fasádní polystyren tl. 3 cm | 8 | 0.24 | 49.8 | 1660.12 | 0.032 | 3 | Polystyren
266 | Baumit StarTherm šedý fasádní polystyren tl. 4 cm | 6 | 0.24 | 66.4 | 1660.12 | 0.032 | 4 | Polystyren
267 | Baumit StarTherm šedý fasádní polystyren tl. 5 cm | 5 | 0.25 | 83.01 | 1660.12 | 0.032 | 5 | Polystyren
268 | Baumit StarTherm šedý fasádní polystyren tl. 6 cm | 4 | 0.24 | 99.61 | 1660.12 | 0.032 | 6 | Polystyren
269 | Baumit StarTherm šedý fasádní polystyren tl. 7 cm | 3.5 | 0.245 | 116.21 | 1660.12 | 0.032 | 7 | Polystyren
270 | Baumit StarTherm šedý fasádní polystyren tl. 8 cm | 3 | 0.24 | 132.81 | 1660.12 | 0.032 | 8 | Polystyren
271 | Baumit StarTherm šedý fasádní polystyren tl. 9 cm | 2.5 | 0.225 | 149.41 | 1660.12 | 0.032 | 9 | Polystyren
272 | Baumit StarTherm šedý fasádní polystyren tl. 10 cm | 2.5 | 0.25 | 166.01 | 1660.12 | 0.032 | 10 | Polystyren
273 | Baumit StarTherm šedý fasádní polystyren tl. 12 cm | 2 | 0.24 | 199.21 | 1660.12 | 0.032 | 12 | Polystyren
274 | Baumit StarTherm šedý fasádní polystyren tl. 14 cm | 1.5 | 0.21 | 232.42 | 1660.12 | 0.032 | 14 | Polystyren
275 | Baumit StarTherm šedý fasádní polystyren tl. 16 cm | 1.5 | 0.24 | 265.62 | 1660.12 | 0.032 | 16 | Polystyren
276 | Baumit openTherm fasádní polystyren tl. 60mm | 4 | 0.24 | 150.65 | 2510.75 | 0.04 | 60 | Polystyren
277 | Baumit openTherm fasádní polystyren tl. 80mm | 3 | 0.24 | 200.86 | 2510.75 | 0.04 | 80 | Polystyren
278 | Baumit openTherm fasádní polystyren tl. 100mm | 2.5 | 0.25 | 251.08 | 2510.75 | 0.04 | 100 | Polystyren
279 | Baumit openTherm fasádní polystyren tl. 120mm | 2 | 0.24 | 301.29 | 2510.75 | 0.04 | 120 | Polystyren
280 | Baumit openTherm fasádní polystyren tl. 140mm | 1.5 | 0.21 | 351.51 | 2510.75 | 0.04 | 140 | Polystyren
281 | Baumit openTherm fasádní polystyren tl. 160mm | 1.5 | 0.24 | 401.72 | 2510.75 | 0.04 | 160 | Polystyren
282 | Baumit openTherm fasádní polystyren tl. 180mm | 1 | 0.18 | 451.94 | 2510.75 | 0.04 | 180 | Polystyren
283 | Baumit openTherm fasádní polystyren tl. 200mm | 1 | 0.2 | 502.15 | 2510.75 | 0.04 | 200 | Polystyren
284 | Baumit open reflect fasádní polystyren tl. 60mm | 4 | 0.24 | 203.57 | 3392.84 | 0.031 | 60 | Polystyren
285 | Baumit open reflect fasádní polystyren tl. 80mm | 3 | 0.24 | 271.43 | 3392.84 | 0.031 | 80 | Polystyren
286 | Baumit open reflect fasádní polystyren tl. 100mm | 2.5 | 0.25 | 339.28 | 3392.84 | 0.031 | 100 | Polystyren
287 | Baumit open reflect fasádní polystyren tl. 120mm | 2 | 0.24 | 407.14 | 3392.84 | 0.031 | 120 | Polystyren
288 | Baumit open reflect fasádní polystyren tl. 140mm | 1.5 | 0.21 | 475 | 3392.84 | 0.031 | 140 | Polystyren
289 | Baumit open reflect fasádní polystyren tl. 160mm | 1.5 | 0.24 | 542.85 | 3392.84 | 0.031 | 160 | Polystyren
290 | Baumit open reflect fasádní polystyren tl. 180mm | 1 | 0.18 | 610.71 | 3392.84 | 0.031 | 180 | Polystyren
291 | Baumit open reflect fasádní polystyren tl. 200mm | 1 | 0.2 | 678.57 | 3392.84 | 0.031 | 200 | Polystyren
292 | Baumit open plus fasádní polystyren tl. 60mm | 4 | 0.24 | 173.37 | 2889.48 | 0.032 | 60 | Polystyren
293 | Baumit open plus fasádní polystyren tl. 80mm | 3 | 0.24 | 231.16 | 2889.48 | 0.032 | 80 | Polystyren
294 | Baumit open plus fasádní polystyren tl. 100mm | 2.5 | 0.25 | 288.95 | 2889.48 | 0.032 | 100 | Polystyren
295 | Baumit open plus fasádní polystyren tl. 120mm | 2 | 0.24 | 346.74 | 2889.48 | 0.032 | 120 | Polystyren
296 | Baumit open plus fasádní polystyren tl. 140mm | 1.5 | 0.21 | 404.53 | 2889.48 | 0.032 | 140 | Polystyren
297 | Baumit open plus fasádní polystyren tl. 160mm | 1.5 | 0.24 | 462.32 | 2889.48 | 0.032 | 160 | Polystyren
298 | Baumit open plus fasádní polystyren tl. 180mm | 1 | 0.18 | 520.11 | 2889.48 | 0.032 | 180 | Polystyren
299 | Baumit open plus fasádní polystyren tl. 200mm | 1 | 0.2 | 577.9 | 2889.48 | 0.032 | 200 | Polystyren